## 室内石材采购及安装
报价清单（室内部分）
序列 | 施工部位1 | 石材编号 | 材料名称 | 项目明细 | 项目特征 | 数量 | 单位 | 含税材料单价（元) | 含税安装单价（元) | 全费用含税单价（元） | 含税材料合价（元) | 含税安装合价（元) | 全费用含税合价（元） | 备注
1 | 地面(-7.600mm)场馆区 | ST-203 | 奥特曼灰 | 电梯厅地面 | 1.面层：17mm厚奥特曼灰石材 2.板背铲网做防水背胶（上海爱迪AD-8015）；进口5面防护（司康防护液）； 3.1：3干硬性水泥砂浆垫层；铺贴用爱迪柔性粘结剂；石材镜面处理：（石材开缝，同颜色石材胶填缝，镜面打磨处理（光度达到85°以上）。 4.成品保护：铺贴完成后（泡沫卷+石膏板保护）镜面打磨后（泡沫卷保护）。 5.详见地面做法节点图及物料说明。 6、 安装费含税单价上限108.47元/㎡ | 56 | m² |  |  | 0 | 0 | 0 | 0
2 |  | ST-202 | 宝格丽棕 | 电梯厅地面波打线 | 1.面层：17mm厚宝格丽棕石材 2.板背铲网做防水背胶（上海爱迪AD-8015）；进口5面防护（司康防护液）； 3.1：3干硬性水泥砂浆垫层；铺贴用爱迪柔性粘结剂；石材镜面处理：（石材开缝，同颜色石材胶填缝，镜面打磨处理（光度达到85°以上）。 4.成品保护：铺贴完成后（泡沫卷+石膏板保护）镜面打磨后（泡沫卷保护）。 5.详见地面做法节点图及物料说明。 6、 安装费含税单价上限161元/㎡ | 5 | m² |  |  | 0 | 0 | 0 | 0
3 |  | ST-208 | 玛雅灰 | 男更衣室地面 | 1.面层：17mm厚玛雅灰石材 2.板背铲网做防水背胶（上海爱迪AD-8015）；进口5面防护（司康防护液）； 3.1：3干硬性水泥砂浆垫层；铺贴用爱迪柔性粘结剂；石材镜面处理：（石材开缝，同颜色石材胶填缝，镜面打磨处理（光度达到85°以上）。 4.成品保护：铺贴完成后（泡沫卷+石膏板保护）镜面打磨后（泡沫卷保护）。 5.详见地面做法节点图及物料说明。 6、 安装费含税单价上限102.5元/㎡ | 26 | m² |  |  | 0 | 0 | 0 | 0
4 |  | ST-208 | 玛雅灰 | 淋浴房拉槽板 | 1.面层：17mm厚玛雅灰石材 2.板背铲网做防水背胶（上海爱迪AD-8015）；进口5面防护（司康防护液）； 3.1：3干硬性水泥砂浆垫层；铺贴用爱迪柔性粘结剂；石材镜面处理：（石材开缝，同颜色石材胶填缝，镜面打磨处理（光度达到85°以上）。 4.成品保护：铺贴完成后（泡沫卷+石膏板保护）镜面打磨后（泡沫卷保护）。 5.详见地面做法节点图及物料说明。 6、 安装费含税单价上限105.94元/㎡ | 3.5 | m² |  |  | 0 | 0 | 0 | 0
5 |  | ST-208 | 玛雅灰 | 淋浴房挡水条 | 1.面层：17mm厚玛雅灰石材 2.板背铲网做防水背胶（上海爱迪AD-8015）；进口5面防护（司康防护液）； 3.1：3干硬性水泥砂浆垫层；铺贴用爱迪柔性粘结剂；石材镜面处理：（石材开缝，同颜色石材胶填缝，镜面打磨处理（光度达到85°以上）。 4.成品保护：铺贴完成后（泡沫卷+石膏板保护）镜面打磨后（泡沫卷保护）。 5.详见地面做法节点图及物料说明。 6、 安装费含税单价上限50元/m | 2.7 | m |  |  | 0 | 0 | 0 | 0
6 |  | ST-210 | 雅士白 | 男更衣室台面 | 1.面层：17mm厚雅士白石材 2.龙骨：L40*4mm热镀锌角钢等 3.进口六面防护（司康防护液）； 4..挖盆孔台盆安装，挂边雕刻造型，石材镜面处理 ； 5.成品保护，详见地面做法节点图及物料说明 6、 安装费含税单价上限405.88元/㎡ | 2.3 | m² |  |  | 0 | 0 | 0 | 0
7 |  | ST-208 | 玛雅灰 | 女更衣室地面 | 1.面层：17mm厚玛雅灰石材 2.板背铲网做防水背胶（上海爱迪AD-8015）；进口5面防护（司康防护液）； 3.1：3干硬性水泥砂浆垫层；铺贴用爱迪柔性粘结剂；石材镜面处理：（石材开缝，同颜色石材胶填缝，镜面打磨处理（光度达到85°以上）。 4.成品保护：铺贴完成后（泡沫卷+石膏板保护）镜面打磨后（泡沫卷保护）。 5.详见地面做法节点图及物料说明。 6、 安装费含税单价上限102.5元/㎡ | 19.8 | m |  |  | 0 | 0 | 0 | 0
8 |  | ST-208 | 玛雅灰 | 淋浴房拉槽板 | 1.面层：17mm厚玛雅灰石材 2.板背铲网做防水背胶（上海爱迪AD-8015）；进口5面防护（司康防护液）； 3.1：3干硬性水泥砂浆垫层；铺贴用爱迪柔性粘结剂；石材镜面处理：（石材开缝，同颜色石材胶填缝，镜面打磨处理（光度达到85°以上）。 4.成品保护：铺贴完成后（泡沫卷+石膏板保护）镜面打磨后（泡沫卷保护）。 5.详见地面做法节点图及物料说明。 6、 安装费含税单价上限105.94元/㎡ | 3.8 | m² |  |  | 0 | 0 | 0 | 0
9 |  | ST-208 | 玛雅灰 | 淋浴房挡水条 | 1.面层：17mm厚玛雅灰石材 2.板背铲网做防水背胶（上海爱迪AD-8015）；进口5面防护（司康防护液）； 3.1：3干硬性水泥砂浆垫层；铺贴用爱迪柔性粘结剂；石材镜面处理：（石材开缝，同颜色石材胶填缝，镜面打磨处理（光度达到85°以上）。 4.成品保护：铺贴完成后（泡沫卷+石膏板保护）镜面打磨后（泡沫卷保护）。 5.详见地面做法节点图及物料说明。 6、 安装费含税单价上限50元/m | 2.9 | m |  |  | 0 | 0 | 0 | 0
10 |  | ST-210 | 雅士白 | 女更衣室台面 | 1.面层：17mm厚雅士白石材 2.龙骨：L40*4mm热镀锌角钢等 3.进口六面防护（司康防护液）； 4..挖盆孔台盆安装，挂边雕刻造型，石材镜面处理 ； 5.成品保护，详见地面做法节点图及物料说明 6、 安装费含税单价上限405.88元/㎡ | 1.9 | m² |  |  | 0 | 0 | 0 | 0
11 |  | ST-205 | 白玉兰 | 电梯厅墙面 | 1.面层：25mm厚白玉兰石材; 2.龙骨：国标80*60*5mm热镀锌方管、L50*5mm热镀锌角钢、热镀锌方管连接件背栓等 3.干挂开槽方式安装（大力士/雷神云石胶固定+雷神/德玛茜AB胶加固）； 4.300*300*10热镀锌预埋板、龙骨间距不高于1200mm； 5.其他：304不锈钢T型挂件、螺栓等；其余详见图纸； 6.镜面打磨； 7.含脚手架搭设。 8、 安装费含税单价上限192.09元/㎡ | 132 | m² |  |  | 0 | 0 | 0 | 0
12 | 地面(-4.000mm)场馆区 | ST-201 | 白玉兰 | 窗台 | 1.面层：17mm厚白玉兰石材 2.板背铲网做防水背胶（上海爱迪AD-8015）；进口5面防护（司康防护液）； 3.铺贴用爱迪柔性粘结剂；石材镜面处理：（石材开缝，同颜色石材胶填缝，镜面打磨处理（光度达到85°以上）。 4.成品保护：铺贴完成后（泡沫卷+石膏板保护）镜面打磨后（泡沫卷保护）。 5.详见地面做法节点图及物料说明。 6、 安装费含税单价上限108.47元/㎡ | 27.5 | m² |  |  | 0 | 0 | 0 | 0
13 |  | ST-203 | 奥特曼灰 | 接待室地面 | 1.面层：17mm厚奥特曼灰石材 2.板背铲网做防水背胶（上海爱迪AD-8015）；进口5面防护（司康防护液）； 3.1：3干硬性水泥砂浆垫层；铺贴用爱迪柔性粘结剂；石材镜面处理：（石材开缝，同颜色石材胶填缝，镜面打磨处理（光度达到85°以上）。 4.成品保护：铺贴完成后（泡沫卷+石膏板保护）镜面打磨后（泡沫卷保护）。 5.详见地面做法节点图及物料说明。 6、 安装费含税单价上限108.47元/㎡ | 188 | m² |  |  | 0 | 0 | 0 | 0
14 |  | ST-202 | 宝格丽棕 | 接待室地面波打线 | 1.面层：17mm厚宝格丽棕石材 2.板背铲网做防水背胶（上海爱迪AD-8015）；进口5面防护（司康防护液）； 3.1：3干硬性水泥砂浆垫层；铺贴用爱迪柔性粘结剂；石材镜面处理：（石材开缝，同颜色石材胶填缝，镜面打磨处理（光度达到85°以上）。 4.成品保护：铺贴完成后（泡沫卷+石膏板保护）镜面打磨后（泡沫卷保护）。 5.详见地面做法节点图及物料说明。 6、 安装费含税单价上限161元/㎡ | 35 | m² |  |  | 0 | 0 | 0 | 0
15 |  | ST-203 | 奥特曼灰 | 走道休息厅 | 1.面层：17mm厚奥特曼灰石材 2.板背铲网做防水背胶（上海爱迪AD-8015）；进口5面防护（司康防护液）； 3.1：3干硬性水泥砂浆垫层；铺贴用爱迪柔性粘结剂；石材镜面处理：（石材开缝，同颜色石材胶填缝，镜面打磨处理（光度达到85°以上）。 4.成品保护：铺贴完成后（泡沫卷+石膏板保护）镜面打磨后（泡沫卷保护）。 5.详见地面做法节点图及物料说明。 6、 安装费含税单价上限108.47元/㎡ | 205 | m² |  |  | 0 | 0 | 0 | 0
16 |  | ST-208 | 玛雅灰 | 男更衣室地面 | 1.面层：17mm厚玛雅灰石材 2.板背铲网做防水背胶（上海爱迪AD-8015）；进口5面防护（司康防护液）； 3.1：3干硬性水泥砂浆垫层；铺贴用爱迪柔性粘结剂；石材镜面处理：（石材开缝，同颜色石材胶填缝，镜面打磨处理（光度达到85°以上）。 4.成品保护：铺贴完成后（泡沫卷+石膏板保护）镜面打磨后（泡沫卷保护）。 5.详见地面做法节点图及物料说明。 6、 安装费含税单价上限102.5元/㎡ | 69 | m² |  |  | 0 | 0 | 0 | 0
17 |  | ST-208 | 玛雅灰 | 男淋浴房拉槽板 | 1.面层：17mm厚玛雅灰石材 2.板背铲网做防水背胶（上海爱迪AD-8015）；进口5面防护（司康防护液）； 3.1：3干硬性水泥砂浆垫层；铺贴用爱迪柔性粘结剂；石材镜面处理：（石材开缝，同颜色石材胶填缝，镜面打磨处理（光度达到85°以上）。 4.成品保护：铺贴完成后（泡沫卷+石膏板保护）镜面打磨后（泡沫卷保护）。 5.详见地面做法节点图及物料说明。 6、 安装费含税单价上限105.94元/㎡ | 9.9 | m² |  |  | 0 | 0 | 0 | 0
18 |  | ST-208 | 玛雅灰 | 淋浴房挡水条 | 1.面层：17mm厚玛雅灰石材 2.板背铲网做防水背胶（上海爱迪AD-8015）；进口5面防护（司康防护液）； 3.1：3干硬性水泥砂浆垫层；铺贴用爱迪柔性粘结剂；石材镜面处理：（石材开缝，同颜色石材胶填缝，镜面打磨处理（光度达到85°以上）。 4.成品保护：铺贴完成后（泡沫卷+石膏板保护）镜面打磨后（泡沫卷保护）。 5.详见地面做法节点图及物料说明。 6、 安装费含税单价上限50元/m | 8.4 | m |  |  | 0 | 0 | 0 | 0
19 |  | ST-210 | 雅士白 | 男更衣室台面 | 1.面层：17mm厚雅士白石材 2.龙骨：L40*4mm热镀锌角钢等 3.进口六面防护（司康防护液）； 4..挖盆孔台盆安装，挂边雕刻造型，石材镜面处理 ； 5.成品保护，详见地面做法节点图及物料说明 6、 安装费含税单价上限405.88元/㎡ | 3.3 | m² |  |  | 0 | 0 | 0 | 0
20 |  | ST-208 | 玛雅灰 | 女更衣室地面 | 1.面层：17mm厚玛雅灰石材 2.板背铲网做防水背胶（上海爱迪AD-8015）；进口5面防护（司康防护液）； 3.1：3干硬性水泥砂浆垫层；铺贴用爱迪柔性粘结剂；石材镜面处理：（石材开缝，同颜色石材胶填缝，镜面打磨处理（光度达到85°以上）。 4.成品保护：铺贴完成后（泡沫卷+石膏板保护）镜面打磨后（泡沫卷保护）。 5.详见地面做法节点图及物料说明。 6、 安装费含税单价上限102.5元/㎡ | 47.3 | m² |  |  | 0 | 0 | 0 | 0
21 |  | ST-208 | 玛雅灰 | 女淋浴房拉槽板 | 1.面层：17mm厚玛雅灰石材 2.板背铲网做防水背胶（上海爱迪AD-8015）；进口5面防护（司康防护液）； 3.1：3干硬性水泥砂浆垫层；铺贴用爱迪柔性粘结剂；石材镜面处理：（石材开缝，同颜色石材胶填缝，镜面打磨处理（光度达到85°以上）。 4.成品保护：铺贴完成后（泡沫卷+石膏板保护）镜面打磨后（泡沫卷保护）。 5.详见地面做法节点图及物料说明。 6、 安装费含税单价上限105.94元/㎡ | 7.8 | m² |  |  | 0 | 0 | 0 | 0
22 |  | ST-208 | 玛雅灰 | 淋浴房挡水条 | 1.面层：17mm厚玛雅灰石材 2.板背铲网做防水背胶（上海爱迪AD-8015）；进口5面防护（司康防护液）； 3.1：3干硬性水泥砂浆垫层；铺贴用爱迪柔性粘结剂；石材镜面处理：（石材开缝，同颜色石材胶填缝，镜面打磨处理（光度达到85°以上）。 4.成品保护：铺贴完成后（泡沫卷+石膏板保护）镜面打磨后（泡沫卷保护）。 5.详见地面做法节点图及物料说明。 6、 安装费含税单价上限50元/m | 6.8 | m |  |  | 0 | 0 | 0 | 0
23 |  | ST-210 | 雅士白 | 女更衣室台面 | 1.面层：17mm厚雅士白石材 2.龙骨：L40*4mm热镀锌角钢等 3.进口六面防护（司康防护液）； 4..挖盆孔台盆安装，挂边雕刻造型，石材镜面处理 ； 5.成品保护，详见地面做法节点图及物料说明 | 5.9 | m² |  |  | 0 | 0 | 0 | 0
24 |  | ST-208 | 玛雅灰 | VIP更衣室地面 | 1.面层：17mm厚玛雅灰石材 2.板背铲网做防水背胶（上海爱迪AD-8015）；进口5面防护（司康防护液）； 3.1：3干硬性水泥砂浆垫层；铺贴用爱迪柔性粘结剂；石材镜面处理：（石材开缝，同颜色石材胶填缝，镜面打磨处理（光度达到85°以上）。 4.成品保护：铺贴完成后（泡沫卷+石膏板保护）镜面打磨后（泡沫卷保护）。 5.详见地面做法节点图及物料说明。 6、 安装费含税单价上限102.5元/㎡ | 66 | m² |  |  | 0 | 0 | 0 | 0
25 |  | ST-208 | 玛雅灰 | VIP淋浴房拉槽板 | 1.面层：17mm厚玛雅灰石材 2.板背铲网做防水背胶（上海爱迪AD-8015）；进口5面防护（司康防护液）； 3.1：3干硬性水泥砂浆垫层；铺贴用爱迪柔性粘结剂；石材镜面处理：（石材开缝，同颜色石材胶填缝，镜面打磨处理（光度达到85°以上）。 4.成品保护：铺贴完成后（泡沫卷+石膏板保护）镜面打磨后（泡沫卷保护）。 5.详见地面做法节点图及物料说明。 6、 安装费含税单价上限105.94元/㎡ | 7.7 | m² |  |  | 0 | 0 | 0 | 0
26 |  | ST-210 | 雅士白 | VIP更衣室台面 | 1.面层：17mm厚雅士白石材 2.龙骨：L40*4mm热镀锌角钢等 3.进口六面防护（司康防护液）； 4..挖盆孔台盆安装，挂边雕刻造型，石材镜面处理 ； 5.成品保护，详见地面做法节点图及物料说明 6、 安装费含税单价上限405.88元/㎡ | 3.9 | m² |  |  | 0 | 0 | 0 | 0
27 |  | ST-210 | 雅士白 | 公用男卫台面 | 1.面层：17mm厚雅士白石材 2.龙骨：L40*4mm热镀锌角钢等 3.进口六面防护（司康防护液）； 4..挖盆孔台盆安装，挂边雕刻造型，石材镜面处理 ； 5.成品保护，详见地面做法节点图及物料说明 6、 安装费含税单价上限405.88元/㎡ | 2.7 | m² |  |  | 0 | 0 | 0 | 0
28 |  | ST-210 | 雅士白 | 公用女卫台面 | 1.面层：17mm厚雅士白石材 2.龙骨：L40*4mm热镀锌角钢等 3.进口六面防护（司康防护液）； 4..挖盆孔台盆安装，挂边雕刻造型，石材镜面处理 ； 5.成品保护，详见地面做法节点图及物料说明 6、 安装费含税单价上限405.88元/㎡ | 2.3 | m² |  |  | 0 | 0 | 0 | 0
29 |  | ST-209 | 法国木纹石 | 泳池柱子墙面 | 1.面层：25mm厚法国木纹石材; 2.龙骨：国标80*60*5mm热镀锌方管、L50*5mm热镀锌角钢、热镀锌方管连接件背栓等 3.干挂开槽方式安装（大力士/雷神云石胶固定+雷神/德玛茜AB胶加固）； 4.300*300*10热镀锌预埋板、龙骨间距不高于1200mm； 5.其他：304不锈钢T型挂件、螺栓等；其余详见图纸； 6.镜面打磨； 7.含脚手架搭设。 8、 安装费含税单价上限262.85元/㎡ | 768 | m² |  |  | 0 | 0 | 0 | 0
30 |  | ST-201 | 白玉兰 | 休息厅和走道墙面 | 1.面层：25mm厚白玉兰石材; 2.龙骨：国标80*60*5mm热镀锌方管、L50*5mm热镀锌角钢、热镀锌方管连接件背栓等 3.干挂开槽方式安装（大力士/雷神云石胶固定+雷神/德玛茜AB胶加固）； 4.300*300*10热镀锌预埋板、龙骨间距不高于1200mm； 5.其他：304不锈钢T型挂件、螺栓等；其余详见图纸； 6.镜面打磨； 7.含脚手架搭设。 8、 安装费含税单价上限270.87元/㎡ | 770 | m² |  |  | 0 | 0 | 0 | 0
31 |  | ST-207 | 莎安娜 | VIP更衣室墙面 | 1.面层：17mm厚沙莎安娜石材 2.板背铲网做防水背胶（上海爱迪AD-8015）；进口5面防护（司康防护液）； 3.铺贴用爱迪柔性粘结剂；石材镜面处理：（石材开缝，同颜色石材胶填缝，镜面打磨处理（光度达到85°以上）。 4.成品保护：铺贴完成后（泡沫卷+石膏板保护）镜面打磨后（泡沫卷保护）。 5.详见地面做法节点图及物料说明。 6、 安装费含税单价上限187.54元/㎡ | 64 | m² |  |  | 0 | 0 | 0 | 0
32 |  | ST-210 | 雅士白 | 接待台 | 1.面层：17mm厚透光石 2.进口六面防护（司康防护液）； 3.石材镜面处理 4.成品保护，详见做法节点图及物料说明 6、 安装费含税单价上限160.29元/㎡ | 14.6 | m² |  |  | 0 | 0 | 0 | 0
33 | 地面(+0.000mm)场馆区 | ST-203 | 奥特曼灰 | 休息大厅地面 | 1.面层：17mm厚奥特曼灰石材 2.板背铲网做防水背胶（上海爱迪AD-8015）；进口5面防护（司康防护液）； 3.1：3干硬性水泥砂浆垫层；铺贴用爱迪柔性粘结剂；石材镜面处理：（石材开缝，同颜色石材胶填缝，镜面打磨处理（光度达到85°以上）。 4.成品保护：铺贴完成后（泡沫卷+石膏板保护）镜面打磨后（泡沫卷保护）。 5.详见地面做法节点图及物料说明。 6.安装费含税单价上限108.47元/㎡ | 255 | m² |  |  | 0 | 0 | 0 | 0
34 |  | ST-202 | 宝格丽棕 | 休息大厅地面波打线 | 1.面层：17mm厚宝格丽棕石材 2.板背铲网做防水背胶（上海爱迪AD-8015）；进口5面防护（司康防护液）； 3.1：3干硬性水泥砂浆垫层；铺贴用爱迪柔性粘结剂；石材镜面处理：（石材开缝，同颜色石材胶填缝，镜面打磨处理（光度达到85°以上）。 4.成品保护：铺贴完成后（泡沫卷+石膏板保护）镜面打磨后（泡沫卷保护）。 5.详见地面做法节点图及物料说明。 6.安装费含税单价上限161元/㎡ | 25.3 | m² |  |  | 0 | 0 | 0 | 0
35 |  | ST-203 | 奥特曼灰 | 门厅地面 | 1.面层：17mm厚奥特曼灰石材 2.板背铲网做防水背胶（上海爱迪AD-8015）；进口5面防护（司康防护液）； 3.1：3干硬性水泥砂浆垫层；铺贴用爱迪柔性粘结剂；石材镜面处理：（石材开缝，同颜色石材胶填缝，镜面打磨处理（光度达到85°以上）。 4.成品保护：铺贴完成后（泡沫卷+石膏板保护）镜面打磨后（泡沫卷保护）。 5.详见地面做法节点图及物料说明。 6、 安装费含税单价上限108.47元/㎡ | 87 | m² |  |  | 0 | 0 | 0 | 0
36 |  | ST-205 | 白玉兰 | 休息厅和走道墙面 | 1.面层：25mm厚白玉兰石材; 2.龙骨：国标80*60*5mm热镀锌方管、L50*5mm热镀锌角钢、热镀锌方管连接件背栓等 3.干挂开槽方式安装（大力士/雷神云石胶固定+雷神/德玛茜AB胶加固）； 4.300*300*10热镀锌预埋板、龙骨间距不高于1200mm； 5.其他：304不锈钢T型挂件、螺栓等；其余详见图纸； 6.镜面打磨； 7.含脚手架搭设。 8.安装费含税单价上限270.87元/㎡ | 367 | m² |  |  | 0 | 0 | 0 | 0
37 |  | ST-207 | 白玉兰 | 窗台 | 1.面层：17mm厚白玉兰石材 2.板背铲网做防水背胶（上海爱迪AD-8015）；进口5面防护（司康防护液）； 3.铺贴用爱迪柔性粘结剂；石材镜面处理：（石材开缝，同颜色石材胶填缝，镜面打磨处理（光度达到85°以上）。 4.成品保护：铺贴完成后（泡沫卷+石膏板保护）镜面打磨后（泡沫卷保护）。 5.详见地面做法节点图及物料说明。 6.安装费含税单价上限189.43元/㎡ | 42 | m² |  |  | 0 | 0 | 0 | 0
38 |  | ST-210 | 雅士白 | 公用男卫台面 | 1.面层：17mm厚雅士白石材 2.龙骨：L40*4mm热镀锌角钢等 3.进口六面防护（司康防护液）； 4..挖盆孔台盆安装，挂边雕刻造型，石材镜面处理 ； 5.成品保护，详见地面做法节点图及物料说明 6、 安装费含税单价上限405.88元/㎡ | 2.7 | m² |  |  | 0 | 0 | 0 | 0
39 |  | ST-210 | 雅士白 | 公用女卫台面 | 1.面层：17mm厚雅士白石材 2.龙骨：L40*4mm热镀锌角钢等 3.进口六面防护（司康防护液）； 4..挖盆孔台盆安装，挂边雕刻造型，石材镜面处理 ； 5.成品保护，详见地面做法节点图及物料说明 6、 安装费含税单价上限405.88元/㎡ | 2.3 | m² |  |  | 0 | 0 | 0 | 0
40 |  | ST-207 | 白玉兰 | 门厅踢脚线 | 1.面层：25mm厚白玉兰石材; 2.龙骨：国标80*60*5mm热镀锌方管、L50*5mm热镀锌角钢、热镀锌方管连接件背栓等 3.干挂开槽方式安装（大力士/雷神云石胶固定+雷神/德玛茜AB胶加固）； 4.300*300*10热镀锌预埋板、龙骨间距不高于1200mm； 5.其他：304不锈钢T型挂件、螺栓等；其余详见图纸； 6.镜面打磨； 7.含脚手架搭设。 8、安装费含税单价上限270.87元/㎡ | 42 | m² |  |  | 0 | 0 | 0 | 0
41 | 合计： | [9 empty] | 0 | 0 | 0
备注： 1.深化人员不少于2人（立即驻场），项目负责人1人，安全员2人，施工员2人，材料员2人。上述人员必须具备相关能力，上报人员深化人员、现场管理人员具体名单及联系方式。 2.成品材料到场经验收后方可使用，安装铺贴验收后方可打磨。 3.成品保护：铺贴完成后（泡沫卷+石膏板保护）镜面打磨后（泡沫卷保护）。(粗磨到细磨5-6遍) 4.石材排版、分割方案须经设计确认后方可加工。 5.石材大板质量标准参已封样小样，购买前需报采购人确认大板。 6.雅士白不允许有裂纹及暗裂纹的板。 7.上述报价含税13%

## 室外石材采购
报价清单（室外部分）
序列 | 施工部位 | 石材编号 | 材料名称 | 项目明细 | 项目特征 | 数量 | 单位 | 含税材料单价（元) | 含税材料合价（元） | 备注
1 | 外墙 | ST-01 | 虾红 | 墙面 | 1.面层：28mm厚毛面虾红石材； 2.进口6面防护（司康防护液）； | 1150 | m²
2 | 外墙 | ST-01 | 200*140mm虾红线条 | 墙面 | 1.面层：板材200*140mm毛面虾红线条; 2.进口6面防护（司康防护液）； | 66 | m
3 | 外墙 | ST-01 | 170*140mm虾红线条 | 墙面 | 1.面层：板材170*140mm虾红线条; 2.进口6面防护（司康防护液）； | 83 | m
4 | 外墙 | ST-01 | 142*75mm虾红线条 | 墙面 | 1.面层：板材142*75mm虾红线条; 2.进口6面防护（司康防护液）； | 63 | m
5 | 外墙 | ST-01 | 160*125mm虾红线条 | 墙面 | 1.面层：板材160*125mm虾红线条; 2.进口6面防护（司康防护液）； | 63 | m
6 | 外墙 | ST-01 | 122*105mm虾红线条 | 墙面 | 1.面层：板材122*105mm虾红线条; 2.进口6面防护（司康防护液）； | 25 | m
合计
备注： 1.深化人员不少于2人（立即驻场），项目负责人1人，安全员2人，施工员2人，材料员2人。上述人员必须具备相关能力，上报人员深化人员、现场管理人员具体名单及联系方式。 2.室外部分石材不含安装，含石材加工，成品石材到场前的所有费用。 3.上述报价含税13%